## Sheet1
仿真电路图核对单
| 小组成员：（学号+姓名） |  | （示例为蓝色字体，请核对后，更改为黑色）
编号 | 功能模块 | 核对内容 | 结论 | 如fail，请说明 | 若pass，请说明核对结果
1 | 温度传感器 | 在36摄氏度时，对应温度采样电压在2-5V之间？是多少？ | pass |  | 3.219V
2 |  | 使用热敏电阻时，是否核算-20°C到70°C的线性度？是否满足要求 | pass |  | 使用型号为：NTCLE100E3123GB0，-20度为98.93kΩ，0度为36.13kΩ，80度为1.707kΩ
3 |  | 使用热敏电阻时，其他电阻选择是否考虑精度以及温度漂移影响？ | pass |  | 采用了精度为0.1%的的电阻，电阻型号为：NTCLE100E3123GB0
4 |  | 使用温度芯片时，芯片电源范围是否在+5V以下？ | 不涉及
5 |  | 使用温度芯片时，每摄氏度对应多少输出电压？ | 不涉及
6 |  | 采样到的温度信息的电压是否需要放大，如需要，是否加上了放大电路？ | 不涉及
7 |  | 考虑温度信号变化缓慢，放大电路的选择是否增加回差和滤波 | fail | 不会使用
8 |  | 放大电路的精度是多少？是否满足要求 | pass |  | 10%
9 | 温度比较电路 | 是否实现大于36度报警，温度偏差不超过10%？ | pass |  | 34度停止报警
10 |  | 考虑温度信号变化缓慢，比较电路是否增加回差？ | fail |  | 不会使用
11 |  | 为防止电路干扰，是否增加了滤波电路？ | pass |  | 已增加
13 | 方波发生器电路 | 方波频率是否800Hz，频率偏差不超过15% | pass |  | 计算频率为798Hz，考虑到电阻、电容的精度，偏差设计为5%
14 |  | 控制自激振荡电路方波的输出，是否在其输出信号上操作 （如若控制电源有无，电源的通断电，会影响芯片的寿命——不建议） （如若控制其谐振支路，谐振支路的等效电阻、电容，影响方波的频率——不建议） | pass |  | 利用三极管控制
15 |  | 控制输出信号的电路可使用开关电路，如使用MOSFET等电压型开关器件，这时需要考虑：器件耐压、控制端电压、开关电流、导通关断电阻、成本，是否进行开关器件的选型，如何选型的？ | pass |  | 已选型，考虑耐压型开关
16 |  | 控制输出信号的电路可使用开关电路，如使用三极管电路控制，这时需要考虑：器件耐压、Ib、Ic电流设计，三极管放大倍数的设计，如何选型的？ | pass |  | 使用了三极管型号为PZT2222_1，设计Ib=1.5mA Ic=30mA β=20
17 | LED驱动电路 | 高温时，目标LED电流需20mA，仿真是否达到？（如不够，需要增加电路放大电流） | pass |  | 为32.68mA
18 |  | 使用稳定的电压点亮LED（不使用高频信号，保证灯的寿命） | pass |  | 仿真成功
19 |  | 若采用三极管放大电路，需选择合适的三极管β值，结合负载电流和运放输出电流，计算三极管的Rb，Rc等值，进行设计 | pass |  | 放大后大于20mA
20 | 蜂鸣器驱动电路 | 仿真使用16Ω电阻替代蜂鸣器 | pass |  | 仿真成功
21 |  | 高温时，蜂鸣器上的电压幅值为0~3V左右的方波，其中，高电平需大于2V （如蜂鸣器上的电压不够高，说明前级输出能力不够，需要放大电流） | pass |  | 仿真成功
22 | 电源电路 | 电路或者运放、芯片的正常工作，是否满足单电源+5V供电要求？ | pass |  | 仿真成功
23 |  | 工程中，只有一个外接+5V电源，其他辅助电源需全部由此电源转换而来 | pass |  | 仿真成功
24 | 仿真注意事项 | 进行温度仿真时，应选择温度+时域仿真，设置仿真时间为秒级别 | pass |  | 仿真成功
25 |  | 进行时域仿真时，设置最大仿真步进为周期的1/20 | pass |  | 仿真成功
26 |  | 当温度大于36度时，LED电流是否大于20mA，蜂鸣器电压是否为0~3V方波 | pass |  | 已确认
27 |  | 当温度小于36度时，LED电流是否为0，蜂鸣器电压是否为0V | pass |  | 已确认
28 |  | 电阻、电容值的选取应选择实际存在的，是否存在昂贵器件？（例如1美金的芯片或者几块rmb的电阻、电容），如有，需要替换 | pass |  | 芯片为1块rmb，电阻、电容最贵为5角
29 |  | 每个电阻，需要在额定工作状态下核算功率是否足够，来进行封装的选择 | pass |  | 已确认
30 |  | 是否有用理想元器件进行仿真？（禁止使用，需要用选择的对应型号） | pass |  | 使用NTCLE100E3123GB0