## Sheet1
原理图设计核对单
小组成员（学号+姓名）： |  |  | （示例为蓝色字体，请核对后，更改为黑色）
编号 | 功能模块 | 核对内容 | 和PCB相关性 | 结论 pass or fail | 如fail，请说明 | 如pass，请说明核对过程或数据
1 | 温度传感器 | 使用温度芯片时，供电端口引脚是否放置去耦电容0.1μF？ | 工程设计 |  | 不使用芯片
2 |  | 温度芯片或者热敏电阻的位置是否是产品受感温度较好的位置？ | PCB布局关系 | pass
3 |  | 如果采用了温度信号放大调理电路是否采用差分结构采样？ | 工程设计 | pass |  | 采用了差分结构
4 |  | 温度信号放大调理电路的电阻选用是否需要用0.1%电阻电阻，是否核算过最大偏差 | 核心指标 | pass |  | 计算后，电压最大偏差为0.05V
5 |  | 运算放大器是否使用低温漂型运放？ | 工程设计 | pass |  | 典型值为Vio=±0.3mV
6 | 温度比较电路 | 36°C对应的参考电压的精度是否满足题目要求，是多少？ | 核心指标 | pass |  | 计算出36度下热敏电阻为6680.6欧姆，对应参考电压2.465738V，与2.5V偏差小于10%，满足
7 |  | 若采用硬件比较器，是否有对温度信号的滤波？滤波截止频率是否低于10Hz？ | 工程设计 |  | 不使用硬件比较器
8 |  | 若采用硬件比较器，是否需要设计回差，防止频繁报警？ | 工程设计 |  | 不使用硬件比较器
9 | 方波发生器电路 | 选用的运算放大器电源是否能够单电源+5V工作？ | 核心指标 | pass |  | 是的，一端接5V，一端接地
10 |  | 选用的运算放大器供电引脚附近是否放置去耦电容0.1μF？ | 工程设计 | pass |  | 放置去耦电容削瞬时电压峰
11 |  | 方波发生器的谐振电容C，考虑到器件的精度后，是否满足频率偏差不超过15%要求？ | 核心指标 | pass |  | 电容选用CC0603FRNPO9BN101型号，精度±1%，经过计算精度＜±5%满足要求
12 | LED驱动电路 | 驱动若采用三极管，三极管的b极和c极串联电阻的功率降额，每个是否为70%以下 | 工程设计 | pass |  | b极 8.4mW，c极 80mW，满足要求
13 |  | 驱动若采用场效应管，其选型器件的电流降额是否满足60%？功率降额是否满足60%？电压降额是否满足70% | 工程设计 | fail | 不涉及
14 |  | 驱动若采用场效应管或者三极管驱动，关断信号电压是否足够低保证驱动有效关闭？ | 核心指标 | pass |  | 关闭时，基极电压为0.3V，低于三极管开启电压，可以实现有效关断
15 |  | 驱动若采用场效应管，G极对地是否有泄放电阻 | 工程设计 | fail | 不涉及
16 | 蜂鸣器驱动电路 | 是否选用真实内阻为16Ω或者8Ω的蜂鸣器，取代仿真使用的电阻？ | 工程设计 | pass |  | 选用型号QMB-09B-03，内阻16欧姆
17 |  | 蜂鸣器的高度是否考虑机壳尺寸？ | 工程设计 | pass |  | 所选蜂鸣器的直径 9mm，高度 5.7mm
18 |  | 驱动若采用三极管，三极管的b极和c极串联电阻功率降额每个是否为70%以下 | 工程设计 | pass |  | b极 8.4mW，c极 230mW，满足要求
19 | 接口部分 | 是否为插件封装的MicroUSB接口？电源脚位置需要确认清楚。 | 工程设计 | pass |  | 已安装 MicroXNJ
20 |  | 原理图是否设置了重要电压信号的测试点，是否放置在合适位置？ | 工程设计 | pass |  | 已安装
21 | 电源电路 | 电源引入本板后，是否在接口处并联稳压大电容，10μF以上？布局需放在接口附近 | PCB布局关系 | pass
22 |  | 电源引入本板后，是否在接口处并联去耦小电容，1μF以下？布局需放在接口附近 | PCB布局关系 | pass |  | 使用100pF
23 | 其他 | 是否有多余未能合并使用的运放单元，如有，请说明原因 | 核心指标 | pass |  | 使用了3个，多出一个单元，已正确处理其管脚
24 |  | 运算放大器的电源和地的脚，是否接错？Pin4-GOUND，Pin8-Vcc | 核心指标 | pass |  | 已检查运算放大器的管脚
25 |  | 不使用的运放单元是否被合理处理。（可以采用跟随器接法，或者采用比较器接法，避免管脚悬空被干扰，导致工作异常） | 核心指标 | pass |  | 已采用跟随器接法
26 |  | 选用的陶瓷电容，是否为X7R或者NPO材质？ | 核心指标 | pass |  | 采用的都是贴片电容，为X7R材质
27 |  | 若选用1210尺寸以上的贴片电容或者1512尺寸以上的贴片电阻，请不要放置在板边或者易受应力的位置 | PCB布局关系 | pass |  | 已检查
28 |  | 选用的电阻或者电容或者运放是否满足3个及以下厂家？ | 工程设计 | pass |  | 已检查
29 |  | 每种元器件是否都有第二厂家，型号？（防止独家采购风险） | 工程设计 | pass |  | 已检查
30 |  | 器件选型不含有昂贵器件 | 工程设计 | pass |  | 已检查
31 |  | 原理图可留有不焊接器件，方便调试和验证，需在器件位号后＋NA，物料清单中可见 | 工程设计 |  | 不涉及